## 冷藏库
桐城市人民医院新区项目（一期）药学部冷库设备清单
项目名称：桐城市人民医院新区项目（一期）药学部冷库采购及安装
冷库规格：不小于10800*2350*2800 mm；具体规格根据现场冷库建筑面积设定。
设计温度： 2℃～8℃
序号 | 项目名称 | 规格品种说明 | 数量 | 单位 | 备注
1 | 库体规格
1.1 | 100mm库板 | 双面彩钢面板（0.5mm）高压发泡成型，偏心钩连接，发泡剂为高阻燃型，离火自灭 | 约125 | m² | 彩板/0.5mm(宝钢)
1.2 | 冷库门 | 1800*750mm | 2 | 扇 | 全埋式自动回归门
1.3 | 圆弧角
1.4 | 风幕机 | 风幕机220V | 2 | 台 | 绿岛风、三菱、金羚
2 | 制冷设备
2.1 | 制冷压缩机 | 智能机组（每个机组双压缩机） | 2 | 台 | 欧莱特、艾默生、大金
2.2 | 冷风机 | 电融霜 | 2 | 台 | 欧莱特、优必安派特、盾安
2.3 | 除湿机 | 柜式 | 1 | 台
3 | 照明系统
3.1 | 冷库照明灯 | 防潮型 | 2 | 套
4 | 管道阀件
4.1 | 热力膨胀阀 | F22φ3mm | 1 | 个 | 丹弗斯、鹭宫、艾默生
4.2 | 电磁阀 |  | 1 | 个 | 卡士妥、丹佛斯、鹭宫
4.3 | 报警器 | 未关门报警
4.4 | 控制箱 | 智能控制柜（一备一用互连） | 1 | 个 | 药用柜
5 | 温控器 | 液晶显示 | 1 | 个 | 安装在冷库外，显示冷库温度
5 | 材料类
5.1 | 连接铜管 |  | 20 | KG | 中佳、金龙、海亮
5.2 | 大梁 | 现做大梁 |  | 套
5.3 | 辅材 | 电线、线管、吊杆、支架、焊接材料及其它所需材料等 | 2 | 组 | 国标定制
5.4 | 制冷剂 | R22 | 10 | Kg | 巨化、冰龙、阿科玛
6 | 安装调试
6.1 | 安装调试费 | 安装调试 | 1 | 项
6.2 | 运费、吊装、设备基础费 |  | 1 | 项
7 | 注：以上清单投标报价含：税金、运输、安装、设备基础费、配电箱、电缆等总价包干，一年免费维护服务费。